## Sheet1
安检门设备报价单
序号 | 产品 名称 | 产品型号 | 产品参数 | 单位 | 数 量 | 单价（元） | 合计（元） | 质保期 | 质保内容 | 备注
1 | 智能安检门 |  | 金属探测精度：最高灵敏度下，可以在门的正中间检测到1个回形针或大头针。 区位显示：具有18个防区，支持多区位报警，可疑物体能在每个区域准确显示。 两侧定位灯：门柱两侧均需带有LED灯，能直观的通过定位灯显示违禁物品所在区域。 面板显示：具有7寸液晶屏显示。 统计人数：双侧对射红外可以准确检测通过人数和报警人数，并能区分进入和离开人数。 联网功能：可以单机联网，通过web端进行参数配置；也可以搭配平台进行客流数据、报警数据的汇聚应用。 显示屏类型：7寸LCD。 通道尺寸：(mm)1985(高)x730(宽)x600(深)。 外形尺寸：(mm)2287(高)x872(宽)x663(深)。 探测区位：18。 灵敏度级数：255级。 频率设置：20级。 工作电源：110V～240V，50/60Hz。 | 套 | 2 |  |  |  |  | 报价包含采购、安装调试及售后服务费用
大写：
报价单位（盖章）：
联系人及联系方式：