## 汇总
系统配置清单
序号 | 名称 | 数量 | 单位 | 小计 | 合价 | 备注
1 | IP广播系统 | 1 | 套 |  | 0
2 | 1#会议室（约127㎡） | 1 | 间 |  | 0
3 | 2#会议室（约50㎡） | 1 | 间 |  | 0
合计: |  |  |  |  | 0

## IP广播系统
IP广播系统设备及部件施工配置需求清单
序号 | 产品描述名称 | 技术参数 | 品牌 | 产品型号 | 数量 | 单位 | 单价 | 总价 | 说明
一、广播中心机房主控设备
主机服务器
1 | 控制主机 | 15寸大幅彩屏，触摸屏和鼠标两种操控方式；自带服务器操控软件；一键触发全区告警和手动告警功能；内置10W定阻输出功放与辅助音源输出，可输出内容包括监听、节目播放，可灵活使用。分区监听功能，对分区终端的播放状态和音量大小均可实时监控操作；具有录音功能，用户可以自己制作节目源，可以通过本机录制，也可从远程控制电脑上复制；具有4个独立的音频输入通道，2个辅助混合音频输入通道，可对网络终端实时播放外置节目源(收音、DVD、无线话筒等)，无需调音台或者前置放大器等设备接入音源；外置输入音源动态范围大于26DB，可通过硬件、软件调节输入音量。具有业务、紧急外接话筒输入，分别具有5mV与3mV两个不同电平灵敏度的接口，可外扩无线话筒。具有手持式紧急话筒，并具有业务、紧急告警自动切换功能，当紧急告警时，话筒具有智能电平EMC优先级。内置CD播放器，自创的CD播放器控制界面；可利用网络音频采集终端来扩展音频输入通道,可无限扩展外接输入节目源；可定时编程播放节目，系统按预先编制的程序运行，可无人值守。可以每天手动或定时播放各种音源类型的作息铃声。不同分区可单独定时还可在同一时刻播放不同的节目和不同的分区音量。终端播放节目：可以由主机逐一给各分区分配播放音源，也可由终端独自点播主机上的节目音源。强插寻呼；对讲功能；分组功能；备有消防中心接口，告警自动强插，同时支持短路告警（警报卡）和网络信号告警。终端断线后自动恢复断线前的播放节目。支持终端定时点备份功能，定时点的内容能自动备份到网络播放终端上。内置4通道智能输出电源，具有程控、手动控制功能。具有多级音源优先管理功能，默认为7级优先等级。用OTEWA网络自主研发的网络传输协议，中、英文多种语言切换功能，支持跨网段传输，并设定网络传输格式；具有中国国家强制性产品认证证书；网卡：双千兆网卡备份设计；采用钥匙开关，确保系统更安全和稳定；强大的广播矩阵，内置大容量节目源空间，可根据用户需要定制节目源；对系统进行广播．向系统添加或删除节目。 ■IP网络广播可以实现双向对讲、广播监听、任意点播、实时采集、终端选配、一键对讲、节目定时播放、领导网上讲话、网上电台转播、音频自动触发终端设备、消防报警广播。 支持系统： ■Microsoft Windows Server 2008企业版、x64企业版、标准版、x64标准版、Windows 7、Windows 10、或Server等数据中心版、x64数据中心版、2012服务器系统; ■Windows Small Business Server 2008;Red Hat Linux;SUSE Linux 安全认证加电口令，特权存取口令 系统参数： 屏幕 ：15＂高亮度LCD液晶屏（配四线电阻触摸屏） 分辨率：1024x768，无DVD光驱 主板：工业主板 CPU：Intel J1900 4核 显卡：板载 内存：4G 硬盘：1TG 电源：350ATX 扩展：5*PCI 槽扩展 串口：1*COM口 USB:前置2个，后置4个 整机功耗: 60～80W 接口：3*音频口,1*网口，1*键盘口，1*鼠标口，1*VGA口 备注：标配方案不可以加声卡，高配最多可加5个声卡 外观尺寸：19＂7U 482.6x310.3x295mm（宽x高x深） 安装方式：支持机架安装，桌面放置 面板：8mm高级拉丝硬质阳极氧化铝合金面板 箱体结构：耐指纹喷涂电解锌钢板 键盘/鼠标：机箱底部抽拉式键盘和触摸板鼠标 整机颜色：银、黑两色可选 |  |  | 1 | 台
2 | 智能控制中心嵌入软件 | 技术参数： 1.软件内嵌于智能广播系统主机设备，支撑设备各项基本功能的运行。 2.支持系统设置、按键管理、时间设置、编辑程序等功能。 3.支持主程序+备程序自动控制功能。 4.支持分区/全区广播功能，支持与消防设备联动紧急广播。 |  |  | 1 | 台
音源设备
1 | 寻呼话筒 | 支持100/10Mbps自适应TCP/IP网络传输协议；支持正版windowsxp与win7操作系统。可多台PC电脑同时远程连接网络主机。图形人性化设计，网络播放终端显示图片可定义与更换，应用更灵活。可查看网络播放终端的工作状态信息（包括在线、离线、播放、停止等信息）。可对网络播放终端分组编辑功能。可下载查看程控定时点的内容,并可导入、导出定时点内容。可查看网络化主机的节目库。可上传本地音频节目到网络化主机，以供播放使用。可远程调节网络播放终端音量,播放\停止网络播放终端等操作功能.可实时远程寻呼网络播放终端。可触发紧急告警功能。设置多级权限控制功能,具有网络权限授权管理功能。用户密码登录机制。 ●内置钟声发生器，内置3W数字功放，高保真 ●具有默音功能，组播，点播，随意寻呼分区对讲功能，数字音频传输无噪声，支持免提通话和接收广播 ●支持本地音量调节，可任意点播节目，音频辅助输出，外扩功率放大 ●支持对讲功能，对房间喇叭检测功能 ●支持单点广播，双向对讲 ●组播断电、断点自动重启，恢复时间：小于3秒 ●网络接口：标准RJ45 ●支持协议：TCP/IP，UDP，IGMP（组播） ●音频格式：MP3 ●采样：8K-48KHZ ●传输速率：100Mbps ●音频模式：16位立体声CD音质 |  |  | 1 | 台
2 | CD播放器 | 1.吸入式机芯； 2.自动播放控制，全数码伺服； 3.可播放：CD/VCD/MP3/DVD碟片； 4.内置宽频监听扬声器； 5.内置MP3播放器，可读USB和SD卡； 6.可通过面板按键或红外遥控器控制操作。 7.支持上电自动播放功能。 |  |  | 1 | 台
3 | 多功能音源控制嵌入软件 | 技术参数： 1.软件内嵌于终端设备，支撑设备各项基本功能的运行。 2.支持系统+ESS解码方案，超强纠错功能。 3.支持播放CD等碟片。 4.支持读取U盘或SD卡，并且播放媒体文件。 |  |  | 1 | 套
4 | 调谐器 | 1.调频、调幅（AM/FM）立体声二波段接收可选，电台频率记忆存储≥99个； 2.电台频率自动搜索存储功能，且有断电记忆功能； 3.采用石英锁相环路频率合成器式调谐回路技术； 4.≥两组接收天线输入：AM接收天线输入；FM接收天线75Ω输入； 5.≥1路音频信号左右声道（L /R）输出； 6.可通过面板按键或红外遥控器控制操作。 |  |  | 1 | 台
5 | IP网络音频编码器 | 功能特点： ●19英寸标准机架式，1U高度； ●采用固定静态的IP地址，当网络发生改变时地址不会丢失，工作稳定； ●预留4路RJ45下载地址的接口，可以适应不同地方的网络修改地址。 ●通过网络接收音频节目内容； ●具有4*4音频矩阵切换功能； ●远程网络信号优先，自动强插； ●4路网络信号输入，4路独立的网络TCP/IP解码功能；独立的音量调节 高品质的数字音频传输，无噪音，可以单向呼叫； ●音质达到CD级（音频文件位速为32-320kbps 自适应）； ●1路电源控制（220V），适配4通道功放，最大承受功率2000W； ●带2组开关量输出、便于触发控制其他设备 ●自动控制外接功放设备的电源；电源管理支持预开功能。 ●兼容TCP/IP网络协议，实现跨网关设备控制以及状态时实监控； ●高级铝面板，采用先进的抛光； 数字音频输入 网络接口：4组、RJ45、10M/100M 网络协议：TCP/IP/UDP 音频格式：MP3/MP2 支持码流：32k-256k 频带宽度：20Hz-20KHz 灵敏度：92db 信噪比：线路≥94db；话筒≥90db 模拟音频输入 MIC输入：10MV 6.3mm单声道插座 线路输入：频带宽度：20Hz-20KHz LINE输入：立体声1Vp-p,10K莲花插座 输入电源：AC220V±10%，50-60Hz/外置DC12V/5A 待机功率：0.2W 线路输出：立体声1Vp-p,1K莲花插座 |  |  | 1 | 台
消防和强切电设备
1 | 采集器（消防智能接口） | 本模块为网络化公共广播系统与消防中心之间的接口。当接收到由消防中心发来之警报信号时，会自动激活DSPPA网络化公共广播系统相应工作区进入强行插入紧急广播状态。每台机有32个消防触发通道，通过主机设置，每个通道的告警分区可任意组合。每个告警通道均含寻路故障检测功能，自动排查系统线路故障。同一系统可以有多台机连接于网络，可任意扩展控制区域。 2U高度； 采用固定静态的IP地址，当网络发生改变时地址不会丢失，工作稳定； 自动控制外接功放设备的电源； 提供自动/手动强制电源开关按钮； 远程网络信号优先，自动强插； 钢板拉丝面板，嵌入式系统，可长期工作； 配合IP网络广播系统使用，消防路数随意扩展； 可根据不同地点不同警源设置相应报警铃声，警灾一听了然； 硬件音频解码； 采样音频硬件编码； 带4路控制输出接口，控制喷水、电源开关等其它消防设备； 32路消防信号输入对应32路电平指示，有信号输入，相应指示灯亮。 |  |  | 1 | 台
其它配套设备
1 | 电源管理器 | ◆关机后，可完全关断输出 ◆设有安全锁，供手动紧急控制 ◆保护功放和喇叭免受电源冲击 ◆每路插座最大容量达3KVA，总容量达6KVA ◆按此顺序开启/关闭16路设备电源，保护电网不受冲击 ◆此机电源输入电缆线直接与工业用电器自动空气开关连接 ◆带紧急触发接口（当本机检测到短路激活信号时，自动顺序打开各路电源，短路信号消除后，自动顺序关闭电源） ◆尺寸：485×390×90(mm³) |  |  | 1 | 台
2 | 监听器 | ◆监听音量可调 ◆内置宽频扬声器 ◆多达10路音频信号监听，可任意选择 ◆调节方旋钮，可选择监听通道和进行音量控制 ◆支持外接监听扬声器 ◆采用双刀双切开关控制，通道隔离度≧80dB,解决通道之间互相串音问题 ◆尺寸：485×390×90（mm³） |  |  | 1 | 台
3 | 前置放大器 | 1.标准机箱设计，2U铝合金面板；人性化的抽手设计，美观实用；1组MIC话筒输入，有自动和手动选择呼叫功能开关。在自动呼叫状态由MIC通道调校音调和音量。具有第一优先。在手动呼叫状态可由各自通道自由选择。优先权大于EMC，当强插信号中断时，自动恢复各路对应输入；2组紧急输入具有第二优先，当有紧急信号输入时便自动切入播放紧急音频信号，当紧急信号中断时，自动恢复各路对应输入。 产品特点 1.八路line输入，独立控制, 2.话筒/line具有独立高/低音调节, 3. 2路EMC输入，可以切换八路line信号, 4.MIC输入可切断EMC输入信号, 5.八路非平衡输出。 技术参数 1.输入：MIC: 5mV/600Ω, 非平衡输入 CH1-CH8: 350mV/10KΩ；非平衡输入 EMC: 775mV/10KΩ, 非平衡输入 2.输出：1V, 600Ω 3.频率响应：线路/EMC频响：20Hz-20KHz (±2dB) 话筒频响：50Hz-16KHz (±2dB) 4.信噪比：MIC: 66dB, LINE: 80dB 5.失真度：0.01% 6.串音：MIC: 80dB, LINE: 85dB 7.默音功能：MIC对EMC1-2有默音作用；EMC对CH1-CH8；有自动默音作用 8控制功能：LINE, MIC 独立音量调节, 高低音调调节，话筒切换选择，电源开关 9.指示灯：电源指示灯，通道选择指示灯 10.电源电压范围：~220V/60Hz or ~230V/50Hz 11.整机功耗：35W 12.重量：4.44Kg 13.尺寸：484 x 303 x 88mm |  |  | 1 | 台
4 | 交换机 | 8口千兆非网管交换机 |  |  | 10 | 台
5 | IP网络音箱 | 功能描述 ■采用嵌入式技术和音频处理技术；内置嵌入式网络语音解码模块，完成网络音频流的同步接收和解码；采用高速工业级芯片，启动时间达到毫秒级；提高设备使用稳定性； ■内置嵌入式网络语音解码模块，双通道输出功放，设备运行稳定性高； ■具有独立地址，可以单独接收服务器的个性化定时播放节目。 ■带有路本地线路输入，路本地话筒输入：可将外接音频（卡座，笔记本，话筒等）送入网络音响本地线路，话筒接口实现本地多媒体扩声。 ■带电源指示灯，数据运行灯指示，工作状态一目了然。 ■网络主箱带辅助音频输出接口，可以挂接一只副箱。 ■高品质的数字音频传输，无噪音，音质达到级（音频文件位速为自适应） ■高级塑料外壳材质，做工精细，抗摔防震。 ■具备电源管路功能，设备采用内置判断功放的运行状态，在无工作状态时功放自动进入休眠状态，待机功率≤0.2W，当有播放任务时，功放自动启动。 ■带有远程音量调节功能，终端在自动启动和播放任务时候，自动将音量调节到系统设定的默认状态。音量自动调节默认值分别可制定为北京音乐音量,紧急广播音量和消防广播音量等。 ■设备具备全数字高音,低音和主量调节，调节更加清晰，灵活准确。 ■音响具有软件远程设置高低音功能，可以根据歌曲内容对高低音要求不同自行设置。 ■通过网络任意接收来自服务器的广播节目，包括话筒寻呼，消防警报自动强插，电话寻呼等。 ■一线多用：充分利用现有网络资源，避免重复架设线路，兼容网络协议，可挂接在以太网络到达的任何地方，真正实现广播，计算机，监控网络等的多网合一，支持跨网关，跨路由，互联网传输。通过网络联机设定地址及网络配置等。 ■具有远程升级功能，产品程序更新无须现场升级,通过网络远程即可更新,方便快捷。 ■设备具有软件设置高低音功能，可以根据播放内容对高低音要求不同自行设置。 ■音响设有地址复位开关，复位可恢复出厂设置 设备参数 ■设备型号 ZH-IP206(塑料外壳） ■网络接口 RJ45、10M/100M ■网络协议 TCP/IP、UDP、ICMP、IGMP(组播） ■音频格式 MP3/MP2 ■支持码流 32K-320K ■频带宽度 20Hz-20KHz ■灵敏度 94db ■信噪比 ≥90dB;话筒：≥88dB ■额定功率 10W*2，最大功率20W ■扬声器阻抗 5‘8Ω， 2.5‘8Ω，分频器分频 ■扬声器单元 1*5，+1*2.5， ■尺寸 260*170*160mm ■待机功率 待机功率0.2W ■供电 AC 220V±10%,50-60Hz ■安装方式 壁挂式. 桌面式. |  |  | 1 | 套
6 | 机柜 | 600*600*1600 |  |  | 1 | 套
二、前端设备
-1F前端设备
1 | 壁挂音箱 | 1．额定功率（100V）：6W 2．额定功率（70V）：3W 3．灵敏度：89dB 4．频率响应：120Hz-20KHz 5．喇叭单元:6寸+2寸小高音 |  |  | 12 | 只
2 | IP网络功放终端 | IP功放 ●铝合金拉丝面板品质高贵; ●内置嵌入式网络语音解码板，实现解码并转换成模拟音频信号 ●信号故障自动检测及中文提示功能，LED灯提示，工作状态一目了然 ●独特的公共广播功放专用线路设计，高可靠性及高稳定性。 ●三路线路输入，二路话筒输入，话筒具有强切功能。 ●提供COM公共端及定压100V，70V和定阻16Ω输出接口 ●五分区，USB接口 ●自带1路音频输出接口方便多机串联 ●线路及话筒音量控制，总音量控制及高低音控制。 ●自动双速温控风机强制冷却散热。 ●完善的输出短路保护以及整机过热、过压、过流、中点保护。 ●无信号时可自动转入待机状态，节能环保。 技 术 参 数 技术参数： ◆网络接口: RJ45、10M/100M ◆网络协议: TCP/IP、UDP、ICMP、IGMP(组播) ◆音频格式:MP3 ◆支持码流: 32K-256K ◆频带宽度:20Hz-20KHz ◆信噪比: 92dB ◆LED灯指示，工作状态一目了然； ◆自带1路音频输出接口，方便多机串连； ◆进口温控自动调速风扇。 ◆额定输出功率60W/120W/250W ◆供电：AC 220V±10%,50-60Hz ◆尺寸(宽*深*高)：484*410*88mm |  |  | 1 | 台
1F 前端设备
1 | 天花喇叭 | 产品特点： 优质天花喇叭，塑料盆架，弹簧压片系统，方便快捷安装，适用于酒店、旅馆、会所等。 技术参数： 1．额定功率（100V）：1W,2W,3W 2．额定功率（70V）：0.5W,1W,1.5W 3．阻抗：黑:COM红:10KΩ/绿:5KΩ/白:3.3KΩ 4．灵敏度（1W/1M）：88dB 5．频率响应（-10dB）：100Hz-16KHz 6．喇叭单元：5寸 ×1 7．外部尺寸：166*52mm 8．安装开孔：150mm 9．重量：0.5Kg 10．材料：铁质网罩 |  |  | 17 | 只
2 | 壁挂音箱 | 1．额定功率（100V）：6W 2．额定功率（70V）：3W 3．灵敏度：89dB 4．频率响应：120Hz-20KHz 5．喇叭单元:6寸+2寸小高音 |  |  | 7 | 只
3 | IP网络功放终端 | IP功放 ●铝合金拉丝面板品质高贵; ●内置嵌入式网络语音解码板，实现解码并转换成模拟音频信号 ●信号故障自动检测及中文提示功能，LED灯提示，工作状态一目了然 ●独特的公共广播功放专用线路设计，高可靠性及高稳定性。 ●三路线路输入，二路话筒输入，话筒具有强切功能。 ●提供COM公共端及定压100V，70V和定阻16Ω输出接口 ●五分区，USB接口 ●自带1路音频输出接口方便多机串联 ●线路及话筒音量控制，总音量控制及高低音控制。 ●自动双速温控风机强制冷却散热。 ●完善的输出短路保护以及整机过热、过压、过流、中点保护。 ●无信号时可自动转入待机状态，节能环保。 技 术 参 数 技术参数： ◆网络接口: RJ45、10M/100M ◆网络协议: TCP/IP、UDP、ICMP、IGMP(组播) ◆音频格式:MP3 ◆支持码流: 32K-256K ◆频带宽度:20Hz-20KHz ◆信噪比: 92dB ◆LED灯指示，工作状态一目了然； ◆自带1路音频输出接口，方便多机串连； ◆进口温控自动调速风扇。 ◆额定输出功率60W/120W/250W ◆供电：AC 220V±10%,50-60Hz ◆尺寸(宽*深*高)：484*410*88mm |  |  | 1 | 台
4 | CD播放器 | 1.吸入式机芯； 2.自动播放控制，全数码伺服； 3.可播放：CD/VCD/MP3/DVD碟片； 4.内置宽频监听扬声器； 5.内置MP3播放器，可读USB和SD卡； 6.可通过面板按键或红外遥控器控制操作。 7.支持上电自动播放功能。 |  |  | 1 | 台
5 | 话筒 | 产品介绍 话筒带前奏音（开启时，有前奏音乐放出），具备有灯环提示功能，具有良好的抗手机、电磁、高频干扰能力。 技术参数 1.换能方式：驻极体 2.指向性：心型指向 3.频率响应：40Hz-16kHz 4.灵敏度：-43dB±2dB 5.前奏音灵敏度：-50dB±2dB 6.钟声提示：带钟声提示功能 7.线材配备：10米（卡农母头转6.35音频线） 8.咪杆长度 ：420mm 9.尺寸：125 x 150 x 455mm 10.重量：0.67kg 11.电源：~AC 220/50Hz（电源适配器DC 11.4V）；电池：DC9V |  |  | 2 | 套
6 | 机柜 | 12U 带轮防震标准机柜 |  |  | 1 | 个
2F 前端设备
1 | 天花喇叭 | 产品特点： 优质天花喇叭，塑料盆架，弹簧压片系统，方便快捷安装，适用于酒店、旅馆、会所等。 技术参数： 1．额定功率（100V）：1W,2W,3W 2．额定功率（70V）：0.5W,1W,1.5W 3．阻抗：黑:COM红:10KΩ/绿:5KΩ/白:3.3KΩ 4．灵敏度（1W/1M）：88dB 5．频率响应（-10dB）：100Hz-16KHz 6．喇叭单元：5寸 ×1 7．外部尺寸：166*52mm 8．安装开孔：150mm 9．重量：0.5Kg 10．材料：铁质网罩 |  |  | 16 | 只
2 | 壁挂音箱 | 1．额定功率（100V）：6W 2．额定功率（70V）：3W 3．灵敏度：89dB 4．频率响应：120Hz-20KHz 5．喇叭单元:6寸+2寸小高音 |  |  | 3 | 只
3 | IP网络功放终端 | IP功放 ●铝合金拉丝面板品质高贵; ●内置嵌入式网络语音解码板，实现解码并转换成模拟音频信号 ●信号故障自动检测及中文提示功能，LED灯提示，工作状态一目了然 ●独特的公共广播功放专用线路设计，高可靠性及高稳定性。 ●三路线路输入，二路话筒输入，话筒具有强切功能。 ●提供COM公共端及定压100V，70V和定阻16Ω输出接口 ●五分区，USB接口 ●自带1路音频输出接口方便多机串联 ●线路及话筒音量控制，总音量控制及高低音控制。 ●自动双速温控风机强制冷却散热。 ●完善的输出短路保护以及整机过热、过压、过流、中点保护。 ●无信号时可自动转入待机状态，节能环保。 技 术 参 数 技术参数： ◆网络接口: RJ45、10M/100M ◆网络协议: TCP/IP、UDP、ICMP、IGMP(组播) ◆音频格式:MP3 ◆支持码流: 32K-256K ◆频带宽度:20Hz-20KHz ◆信噪比: 92dB ◆LED灯指示，工作状态一目了然； ◆自带1路音频输出接口，方便多机串连； ◆进口温控自动调速风扇。 ◆额定输出功率60W/120W/250W/350W |  |  | 1 | 台
4 | 话筒 | 产品介绍 话筒带前奏音（开启时，有前奏音乐放出），具备有灯环提示功能，具有良好的抗手机、电磁、高频干扰能力。 技术参数 1.换能方式：驻极体 2.指向性：心型指向 3.频率响应：40Hz-16kHz 4.灵敏度：-43dB±2dB 5.前奏音灵敏度：-50dB±2dB 6.钟声提示：带钟声提示功能 7.线材配备：10米（卡农母头转6.35音频线） 8.咪杆长度 ：420mm 9.尺寸：125 x 150 x 455mm 10.重量：0.67kg 11.电源：~AC 220/50Hz（电源适配器DC 11.4V）；电池：DC9V |  |  | 1 | 套
5 | CD播放器 | 1.吸入式机芯； 2.自动播放控制，全数码伺服； 3.可播放：CD/VCD/MP3/DVD碟片； 4.内置宽频监听扬声器； 5.内置MP3播放器，可读USB和SD卡； 6.可通过面板按键或红外遥控器控制操作。 7.支持上电自动播放功能。 |  |  | 1 | 台
6 | 机柜 | 12U 带轮防震标准机柜 |  |  | 1 | 个
3F 前端设备
1 | 天花喇叭 | 产品特点： 优质天花喇叭，塑料盆架，弹簧压片系统，方便快捷安装，适用于酒店、旅馆、会所等。 技术参数： 1．额定功率（100V）：1W,2W,3W 2．额定功率（70V）：0.5W,1W,1.5W 3．阻抗：黑:COM红:10KΩ/绿:5KΩ/白:3.3KΩ 4．灵敏度（1W/1M）：88dB 5．频率响应（-10dB）：100Hz-16KHz 6．喇叭单元：5寸 ×1 7．外部尺寸：166*52mm 8．安装开孔：150mm 9．重量：0.5Kg 10．材料：铁质网罩 |  |  | 16 | 只
2 | 壁挂音箱 | 1．额定功率（100V）：6W 2．额定功率（70V）：3W 3．灵敏度：89dB 4．频率响应：120Hz-20KHz 5．喇叭单元:6寸+2寸小高音 |  |  | 3 | 只
3 | IP网络功放终端 | IP功放 ●铝合金拉丝面板品质高贵; ●内置嵌入式网络语音解码板，实现解码并转换成模拟音频信号 ●信号故障自动检测及中文提示功能，LED灯提示，工作状态一目了然 ●独特的公共广播功放专用线路设计，高可靠性及高稳定性。 ●三路线路输入，二路话筒输入，话筒具有强切功能。 ●提供COM公共端及定压100V，70V和定阻16Ω输出接口 ●五分区，USB接口 ●自带1路音频输出接口方便多机串联 ●线路及话筒音量控制，总音量控制及高低音控制。 ●自动双速温控风机强制冷却散热。 ●完善的输出短路保护以及整机过热、过压、过流、中点保护。 ●无信号时可自动转入待机状态，节能环保。 技 术 参 数 技术参数： ◆网络接口: RJ45、10M/100M ◆网络协议: TCP/IP、UDP、ICMP、IGMP(组播) ◆音频格式:MP3 ◆支持码流: 32K-256K ◆频带宽度:20Hz-20KHz ◆信噪比: 92dB ◆LED灯指示，工作状态一目了然； ◆自带1路音频输出接口，方便多机串连； ◆进口温控自动调速风扇。 ◆额定输出功率60W/120W/250W/350W |  |  | 1 | 台
4 | CD播放器 | 1.吸入式机芯； 2.自动播放控制，全数码伺服； 3.可播放：CD/VCD/MP3/DVD碟片； 4.内置宽频监听扬声器； 5.内置MP3播放器，可读USB和SD卡； 6.可通过面板按键或红外遥控器控制操作。 7.支持上电自动播放功能。 |  |  | 1 | 台
5 | 话筒 | 产品介绍 话筒带前奏音（开启时，有前奏音乐放出），具备有灯环提示功能，具有良好的抗手机、电磁、高频干扰能力。 技术参数 1.换能方式：驻极体 2.指向性：心型指向 3.频率响应：40Hz-16kHz 4.灵敏度：-43dB±2dB 5.前奏音灵敏度：-50dB±2dB 6.钟声提示：带钟声提示功能 7.线材配备：10米（卡农母头转6.35音频线） 8.咪杆长度 ：420mm 9.尺寸：125 x 150 x 455mm 10.重量：0.67kg 11.电源：~AC 220/50Hz（电源适配器DC 11.4V）；电池：DC9V |  |  | 1 | 套
6 | 机柜 | 12U 带轮防震标准机柜 |  |  | 1 | 个
4F 前端设备
1 | 天花喇叭 | 产品特点： 优质天花喇叭，塑料盆架，弹簧压片系统，方便快捷安装，适用于酒店、旅馆、会所等。 技术参数： 1．额定功率（100V）：1W,2W,3W 2．额定功率（70V）：0.5W,1W,1.5W 3．阻抗：黑:COM红:10KΩ/绿:5KΩ/白:3.3KΩ 4．灵敏度（1W/1M）：88dB 5．频率响应（-10dB）：100Hz-16KHz 6．喇叭单元：5寸 ×1 7．外部尺寸：166*52mm 8．安装开孔：150mm 9．重量：0.5Kg 10．材料：铁质网罩 |  |  | 10 | 只
2 | 壁挂音箱 | 1．额定功率（100V）：6W 2．额定功率（70V）：3W 3．灵敏度：89dB 4．频率响应：120Hz-20KHz 5．喇叭单元:6寸+2寸小高音 |  |  | 1 | 只
3 | IP网络功放终端 | IP功放 ●铝合金拉丝面板品质高贵; ●内置嵌入式网络语音解码板，实现解码并转换成模拟音频信号 ●信号故障自动检测及中文提示功能，LED灯提示，工作状态一目了然 ●独特的公共广播功放专用线路设计，高可靠性及高稳定性。 ●三路线路输入，二路话筒输入，话筒具有强切功能。 ●提供COM公共端及定压100V，70V和定阻16Ω输出接口 ●五分区，USB接口 ●自带1路音频输出接口方便多机串联 ●线路及话筒音量控制，总音量控制及高低音控制。 ●自动双速温控风机强制冷却散热。 ●完善的输出短路保护以及整机过热、过压、过流、中点保护。 ●无信号时可自动转入待机状态，节能环保。 技 术 参 数 技术参数： ◆网络接口: RJ45、10M/100M ◆网络协议: TCP/IP、UDP、ICMP、IGMP(组播) ◆音频格式:MP3 ◆支持码流: 32K-256K ◆频带宽度:20Hz-20KHz ◆信噪比: 92dB ◆LED灯指示，工作状态一目了然； ◆自带1路音频输出接口，方便多机串连； ◆进口温控自动调速风扇。 ◆额定输出功率60W/120W/250W/350W |  |  | 1 | 台
4 | 天花喇叭 | 额定功率：3W 定压输入：70V-120V 扬声器：5寸 外部尺寸：170*63mm |  |  | 25 | 只
5 | IP网络功放终端 | IP功放 ●铝合金拉丝面板品质高贵; ●内置嵌入式网络语音解码板，实现解码并转换成模拟音频信号 ●信号故障自动检测及中文提示功能，LED灯提示，工作状态一目了然 ●独特的公共广播功放专用线路设计，高可靠性及高稳定性。 ●三路线路输入，二路话筒输入，话筒具有强切功能。 ●提供COM公共端及定压100V，70V和定阻16Ω输出接口 ●五分区，USB接口 ●自带1路音频输出接口方便多机串联 ●线路及话筒音量控制，总音量控制及高低音控制。 ●自动双速温控风机强制冷却散热。 ●完善的输出短路保护以及整机过热、过压、过流、中点保护。 ●无信号时可自动转入待机状态，节能环保。 技 术 参 数 技术参数： ◆网络接口: RJ45、10M/100M ◆网络协议: TCP/IP、UDP、ICMP、IGMP(组播) ◆音频格式:MP3 ◆支持码流: 32K-256K ◆频带宽度:20Hz-20KHz ◆信噪比: 92dB ◆LED灯指示，工作状态一目了然； ◆自带1路音频输出接口，方便多机串连； ◆进口温控自动调速风扇。 ◆额定输出功率60W/120W/250W/350W |  |  | 2 | 台
6 | CD播放器 | 1.吸入式机芯； 2.自动播放控制，全数码伺服； 3.可播放：CD/VCD/MP3/DVD碟片； 4.内置宽频监听扬声器； 5.内置MP3播放器，可读USB和SD卡； 6.可通过面板按键或红外遥控器控制操作。 7.支持上电自动播放功能。 |  |  | 1 | 台
7 | 话筒 | 产品介绍 话筒带前奏音（开启时，有前奏音乐放出），具备有灯环提示功能，具有良好的抗手机、电磁、高频干扰能力。 技术参数 1.换能方式：驻极体 2.指向性：心型指向 3.频率响应：40Hz-16kHz 4.灵敏度：-43dB±2dB 5.前奏音灵敏度：-50dB±2dB 6.钟声提示：带钟声提示功能 7.线材配备：10米（卡农母头转6.35音频线） 8.咪杆长度 ：420mm 9.尺寸：125 x 150 x 455mm 10.重量：0.67kg 11.电源：~AC 220/50Hz（电源适配器DC 11.4V）；电池：DC9V |  |  | 3 | 套
8 | 音量控制器 | 1.控制方式:定压式 2.输入功率:6W 3.信号输入:70～100V 4.信号输出:0～100V 5.输出连接:定压喇叭 6.频率响应:80Hz-16KHz 7.衰减方式:变压器 8.音控级别:十一档 9.面板颜色:白色 10.重量:0.14Kg 11.可选配套底壳：80 x 80 x 60mm 12.尺寸：86.7×86.7×67.5mm 13.附件：M4x25螺丝......2 |  |  | 25 | 只
9 | 安装底盒 | 1.材料：ABS 2.安装方式：暗装 |  |  | 25 | 只
10 | 机柜 | 12U 带轮防震标准机柜 |  |  | 3 | 个
5F 前端设备
1 | 天花喇叭 | 产品特点： 优质天花喇叭，塑料盆架，弹簧压片系统，方便快捷安装，适用于酒店、旅馆、会所等。 技术参数： 1．额定功率（100V）：1W,2W,3W 2．额定功率（70V）：0.5W,1W,1.5W 3．阻抗：黑:COM红:10KΩ/绿:5KΩ/白:3.3KΩ 4．灵敏度（1W/1M）：88dB 5．频率响应（-10dB）：100Hz-16KHz 6．喇叭单元：5寸 ×1 7．外部尺寸：166*52mm 8．安装开孔：150mm 9．重量：0.5Kg 10．材料：铁质网罩 |  |  | 9 | 只
2 | 壁挂音箱 | 1．额定功率（100V）：6W 2．额定功率（70V）：3W 3．灵敏度：89dB 4．频率响应：120Hz-20KHz 5．喇叭单元:6寸+2寸小高音 |  |  | 3 | 只
3 | CD播放器 | 1.吸入式机芯； 2.自动播放控制，全数码伺服； 3.可播放：CD/VCD/MP3/DVD碟片； 4.内置宽频监听扬声器； 5.内置MP3播放器，可读USB和SD卡； 6.可通过面板按键或红外遥控器控制操作。 7.支持上电自动播放功能。 |  |  | 1 | 台
4 | IP网络功放终端 | IP功放 ●铝合金拉丝面板品质高贵; ●内置嵌入式网络语音解码板，实现解码并转换成模拟音频信号 ●信号故障自动检测及中文提示功能，LED灯提示，工作状态一目了然 ●独特的公共广播功放专用线路设计，高可靠性及高稳定性。 ●三路线路输入，二路话筒输入，话筒具有强切功能。 ●提供COM公共端及定压100V，70V和定阻16Ω输出接口 ●五分区，USB接口 ●自带1路音频输出接口方便多机串联 ●线路及话筒音量控制，总音量控制及高低音控制。 ●自动双速温控风机强制冷却散热。 ●完善的输出短路保护以及整机过热、过压、过流、中点保护。 ●无信号时可自动转入待机状态，节能环保。 技 术 参 数 技术参数： ◆网络接口: RJ45、10M/100M ◆网络协议: TCP/IP、UDP、ICMP、IGMP(组播) ◆音频格式:MP3 ◆支持码流: 32K-256K ◆频带宽度:20Hz-20KHz ◆信噪比: 92dB ◆LED灯指示，工作状态一目了然； ◆自带1路音频输出接口，方便多机串连； ◆进口温控自动调速风扇。 ◆额定输出功率60W/120W/250W/350W |  |  | 1 | 台
5 | 话筒 | 产品介绍 话筒带前奏音（开启时，有前奏音乐放出），具备有灯环提示功能，具有良好的抗手机、电磁、高频干扰能力。 技术参数 1.换能方式：驻极体 2.指向性：心型指向 3.频率响应：40Hz-16kHz 4.灵敏度：-43dB±2dB 5.前奏音灵敏度：-50dB±2dB 6.钟声提示：带钟声提示功能 7.线材配备：10米（卡农母头转6.35音频线） 8.咪杆长度 ：420mm 9.尺寸：125 x 150 x 455mm 10.重量：0.67kg 11.电源：~AC 220/50Hz（电源适配器DC 11.4V）；电池：DC9V |  |  | 1 | 套
6 | 机柜 | 12U 带轮防震标准机柜 |  |  | 1 | 个
6F 前端设备
1 | 天花喇叭 | 产品特点： 优质天花喇叭，塑料盆架，弹簧压片系统，方便快捷安装，适用于酒店、旅馆、会所等。 技术参数： 1．额定功率（100V）：1W,2W,3W 2．额定功率（70V）：0.5W,1W,1.5W 3．阻抗：黑:COM红:10KΩ/绿:5KΩ/白:3.3KΩ 4．灵敏度（1W/1M）：88dB 5．频率响应（-10dB）：100Hz-16KHz 6．喇叭单元：5寸 ×1 7．外部尺寸：166*52mm 8．安装开孔：150mm 9．重量：0.5Kg 10．材料：铁质网罩 |  |  | 13 | 只
2 | 壁挂音箱 | 1．额定功率（100V）：6W 2．额定功率（70V）：3W 3．灵敏度：89dB 4．频率响应：120Hz-20KHz 5．喇叭单元:6寸+2寸小高音 |  |  | 3 | 只
3 | IP网络功放终端 | IP功放 ●铝合金拉丝面板品质高贵; ●内置嵌入式网络语音解码板，实现解码并转换成模拟音频信号 ●信号故障自动检测及中文提示功能，LED灯提示，工作状态一目了然 ●独特的公共广播功放专用线路设计，高可靠性及高稳定性。 ●三路线路输入，二路话筒输入，话筒具有强切功能。 ●提供COM公共端及定压100V，70V和定阻16Ω输出接口 ●五分区，USB接口 ●自带1路音频输出接口方便多机串联 ●线路及话筒音量控制，总音量控制及高低音控制。 ●自动双速温控风机强制冷却散热。 ●完善的输出短路保护以及整机过热、过压、过流、中点保护。 ●无信号时可自动转入待机状态，节能环保。 技 术 参 数 技术参数： ◆网络接口: RJ45、10M/100M ◆网络协议: TCP/IP、UDP、ICMP、IGMP(组播) ◆音频格式:MP3 ◆支持码流: 32K-256K ◆频带宽度:20Hz-20KHz ◆信噪比: 92dB ◆LED灯指示，工作状态一目了然； ◆自带1路音频输出接口，方便多机串连； ◆进口温控自动调速风扇。 ◆额定输出功率60W/120W/250W/350W |  |  | 1 | 台
4 | CD播放器 | 1.吸入式机芯； 2.自动播放控制，全数码伺服； 3.可播放：CD/VCD/MP3/DVD碟片； 4.内置宽频监听扬声器； 5.内置MP3播放器，可读USB和SD卡； 6.可通过面板按键或红外遥控器控制操作。 7.支持上电自动播放功能。 |  |  | 1 | 台
5 | 话筒 | 产品介绍 话筒带前奏音（开启时，有前奏音乐放出），具备有灯环提示功能，具有良好的抗手机、电磁、高频干扰能力。 技术参数 1.换能方式：驻极体 2.指向性：心型指向 3.频率响应：40Hz-16kHz 4.灵敏度：-43dB±2dB 5.前奏音灵敏度：-50dB±2dB 6.钟声提示：带钟声提示功能 7.线材配备：10米（卡农母头转6.35音频线） 8.咪杆长度 ：420mm 9.尺寸：125 x 150 x 455mm 10.重量：0.67kg 11.电源：~AC 220/50Hz（电源适配器DC 11.4V）；电池：DC9V |  |  | 1 | 套
6 | 机柜 | 12U 带轮防震标准机柜 |  |  | 1 | 个
7F 前端设备
1 | 天花喇叭 | 产品特点： 优质天花喇叭，塑料盆架，弹簧压片系统，方便快捷安装，适用于酒店、旅馆、会所等。 技术参数： 1．额定功率（100V）：1W,2W,3W 2．额定功率（70V）：0.5W,1W,1.5W 3．阻抗：黑:COM红:10KΩ/绿:5KΩ/白:3.3KΩ 4．灵敏度（1W/1M）：88dB 5．频率响应（-10dB）：100Hz-16KHz 6．喇叭单元：5寸 ×1 7．外部尺寸：166*52mm 8．安装开孔：150mm 9．重量：0.5Kg 10．材料：铁质网罩 |  |  | 12 | 只
2 | 壁挂音箱 | 1．额定功率（100V）：6W 2．额定功率（70V）：3W 3．灵敏度：89dB 4．频率响应：120Hz-20KHz 5．喇叭单元:6寸+2寸小高音 |  |  | 3 | 只
3 | CD播放器 | 1.吸入式机芯； 2.自动播放控制，全数码伺服； 3.可播放：CD/VCD/MP3/DVD碟片； 4.内置宽频监听扬声器； 5.内置MP3播放器，可读USB和SD卡； 6.可通过面板按键或红外遥控器控制操作。 7.支持上电自动播放功能。 |  |  | 1 | 台
4 | IP网络功放终端 | IP功放 ●铝合金拉丝面板品质高贵; ●内置嵌入式网络语音解码板，实现解码并转换成模拟音频信号 ●信号故障自动检测及中文提示功能，LED灯提示，工作状态一目了然 ●独特的公共广播功放专用线路设计，高可靠性及高稳定性。 ●三路线路输入，二路话筒输入，话筒具有强切功能。 ●提供COM公共端及定压100V，70V和定阻16Ω输出接口 ●五分区，USB接口 ●自带1路音频输出接口方便多机串联 ●线路及话筒音量控制，总音量控制及高低音控制。 ●自动双速温控风机强制冷却散热。 ●完善的输出短路保护以及整机过热、过压、过流、中点保护。 ●无信号时可自动转入待机状态，节能环保。 技 术 参 数 技术参数： ◆网络接口: RJ45、10M/100M ◆网络协议: TCP/IP、UDP、ICMP、IGMP(组播) ◆音频格式:MP3 ◆支持码流: 32K-256K ◆频带宽度:20Hz-20KHz ◆信噪比: 92dB ◆LED灯指示，工作状态一目了然； ◆自带1路音频输出接口，方便多机串连； ◆进口温控自动调速风扇。 ◆额定输出功率60W/120W/250W/350W |  |  | 1 | 台
5 | 话筒 | 产品介绍 话筒带前奏音（开启时，有前奏音乐放出），具备有灯环提示功能，具有良好的抗手机、电磁、高频干扰能力。 技术参数 1.换能方式：驻极体 2.指向性：心型指向 3.频率响应：40Hz-16kHz 4.灵敏度：-43dB±2dB 5.前奏音灵敏度：-50dB±2dB 6.钟声提示：带钟声提示功能 7.线材配备：10米（卡农母头转6.35音频线） 8.咪杆长度 ：420mm 9.尺寸：125 x 150 x 455mm 10.重量：0.67kg 11.电源：~AC 220/50Hz（电源适配器DC 11.4V）；电池：DC9V |  |  | 1 | 套
6 | 机柜 | 12U 带轮防震标准机柜 |  |  | 1 | 个
8F 前端设备
1 | 天花喇叭 | 产品特点： 优质天花喇叭，塑料盆架，弹簧压片系统，方便快捷安装，适用于酒店、旅馆、会所等。 技术参数： 1．额定功率（100V）：1W,2W,3W 2．额定功率（70V）：0.5W,1W,1.5W 3．阻抗：黑:COM红:10KΩ/绿:5KΩ/白:3.3KΩ 4．灵敏度（1W/1M）：88dB 5．频率响应（-10dB）：100Hz-16KHz 6．喇叭单元：5寸 ×1 7．外部尺寸：166*52mm 8．安装开孔：150mm 9．重量：0.5Kg 10．材料：铁质网罩 |  |  | 12 | 只
2 | 壁挂音箱 | 1．额定功率（100V）：6W 2．额定功率（70V）：3W 3．灵敏度：89dB 4．频率响应：120Hz-20KHz 5．喇叭单元:6寸+2寸小高音 |  |  | 3 | 只
3 | CD播放器 | 1.吸入式机芯； 2.自动播放控制，全数码伺服； 3.可播放：CD/VCD/MP3/DVD碟片； 4.内置宽频监听扬声器； 5.内置MP3播放器，可读USB和SD卡； 6.可通过面板按键或红外遥控器控制操作。 7.支持上电自动播放功能。 |  |  | 1 | 台
4 | IP网络功放终端 | IP功放 ●铝合金拉丝面板品质高贵; ●内置嵌入式网络语音解码板，实现解码并转换成模拟音频信号 ●信号故障自动检测及中文提示功能，LED灯提示，工作状态一目了然 ●独特的公共广播功放专用线路设计，高可靠性及高稳定性。 ●三路线路输入，二路话筒输入，话筒具有强切功能。 ●提供COM公共端及定压100V，70V和定阻16Ω输出接口 ●五分区，USB接口 ●自带1路音频输出接口方便多机串联 ●线路及话筒音量控制，总音量控制及高低音控制。 ●自动双速温控风机强制冷却散热。 ●完善的输出短路保护以及整机过热、过压、过流、中点保护。 ●无信号时可自动转入待机状态，节能环保。 技 术 参 数 技术参数： ◆网络接口: RJ45、10M/100M ◆网络协议: TCP/IP、UDP、ICMP、IGMP(组播) ◆音频格式:MP3 ◆支持码流: 32K-256K ◆频带宽度:20Hz-20KHz ◆信噪比: 92dB ◆LED灯指示，工作状态一目了然； ◆自带1路音频输出接口，方便多机串连； ◆进口温控自动调速风扇。 ◆额定输出功率60W/120W/250W/350W |  |  | 1 | 台
5 | 话筒 | 产品介绍 话筒带前奏音（开启时，有前奏音乐放出），具备有灯环提示功能，具有良好的抗手机、电磁、高频干扰能力。 技术参数 1.换能方式：驻极体 2.指向性：心型指向 3.频率响应：40Hz-16kHz 4.灵敏度：-43dB±2dB 5.前奏音灵敏度：-50dB±2dB 6.钟声提示：带钟声提示功能 7.线材配备：10米（卡农母头转6.35音频线） 8.咪杆长度 ：420mm 9.尺寸：125 x 150 x 455mm 10.重量：0.67kg 11.电源：~AC 220/50Hz（电源适配器DC 11.4V）；电池：DC9V |  |  | 1 | 套
6 | 机柜 | 12U 带轮防震标准机柜 |  |  | 1 | 个
9F 前端设备
1 | 天花喇叭 | 产品特点： 优质天花喇叭，塑料盆架，弹簧压片系统，方便快捷安装，适用于酒店、旅馆、会所等。 技术参数： 1．额定功率（100V）：1W,2W,3W 2．额定功率（70V）：0.5W,1W,1.5W 3．阻抗：黑:COM红:10KΩ/绿:5KΩ/白:3.3KΩ 4．灵敏度（1W/1M）：88dB 5．频率响应（-10dB）：100Hz-16KHz 6．喇叭单元：5寸 ×1 7．外部尺寸：166*52mm 8．安装开孔：150mm 9．重量：0.5Kg 10．材料：铁质网罩 |  |  | 12 | 只
2 | 壁挂音箱 | 1．额定功率（100V）：6W 2．额定功率（70V）：3W 3．灵敏度：89dB 4．频率响应：120Hz-20KHz 5．喇叭单元:6寸+2寸小高音 |  |  | 3 | 只
3 | IP网络功放终端 | IP功放 ●铝合金拉丝面板品质高贵; ●内置嵌入式网络语音解码板，实现解码并转换成模拟音频信号 ●信号故障自动检测及中文提示功能，LED灯提示，工作状态一目了然 ●独特的公共广播功放专用线路设计，高可靠性及高稳定性。 ●三路线路输入，二路话筒输入，话筒具有强切功能。 ●提供COM公共端及定压100V，70V和定阻16Ω输出接口 ●五分区，USB接口 ●自带1路音频输出接口方便多机串联 ●线路及话筒音量控制，总音量控制及高低音控制。 ●自动双速温控风机强制冷却散热。 ●完善的输出短路保护以及整机过热、过压、过流、中点保护。 ●无信号时可自动转入待机状态，节能环保。 技 术 参 数 技术参数： ◆网络接口: RJ45、10M/100M ◆网络协议: TCP/IP、UDP、ICMP、IGMP(组播) ◆音频格式:MP3 ◆支持码流: 32K-256K ◆频带宽度:20Hz-20KHz ◆信噪比: 92dB ◆LED灯指示，工作状态一目了然； ◆自带1路音频输出接口，方便多机串连； ◆进口温控自动调速风扇。 ◆额定输出功率60W/120W/250W/350W |  |  | 1 | 台
4 | CD播放器 | 1.吸入式机芯； 2.自动播放控制，全数码伺服； 3.可播放：CD/VCD/MP3/DVD碟片； 4.内置宽频监听扬声器； 5.内置MP3播放器，可读USB和SD卡； 6.可通过面板按键或红外遥控器控制操作。 7.支持上电自动播放功能。 |  |  | 1 | 台
5 | 话筒 | 产品介绍 话筒带前奏音（开启时，有前奏音乐放出），具备有灯环提示功能，具有良好的抗手机、电磁、高频干扰能力。 技术参数 1.换能方式：驻极体 2.指向性：心型指向 3.频率响应：40Hz-16kHz 4.灵敏度：-43dB±2dB 5.前奏音灵敏度：-50dB±2dB 6.钟声提示：带钟声提示功能 7.线材配备：10米（卡农母头转6.35音频线） 8.咪杆长度 ：420mm 9.尺寸：125 x 150 x 455mm 10.重量：0.67kg 11.电源：~AC 220/50Hz（电源适配器DC 11.4V）；电池：DC9V |  |  | 1 | 套
交换机、前端机柜等设备
1 | 交换机 | 8口千兆非网管交换机 |  |  | 10 | 台
四、辅助材料
1 | 音频连接线 | 1.8米音频连接线：莲花（RCA）-莲花（RCA） |  |  | 20 | 根
2 | 音频连接线 | 1.8米音频连接线：莲花（RCA）-6.35话筒插头 |  |  | 13 | 根
3 | 音频连接线 | 1.8米音频连接线：3.5（耳机插头）-双莲花（RCA） |  |  | 2 | 根
4 | 广播音箱线 | RVV2*1.5 |  |  | 600 | m
5 | 网线 | 6类网线 |  |  | 4 | 箱
6 | 机柜专用插排 | 25孔 |  |  | 25 | 个
7 | 配电箱 |  |  |  | 10 | 个
8 | 其它辅助材料（绝缘胶布、水晶头、管套等） |  |  |  | 1 | 批
五、安装调试
1 | 安装调试费 |  |  |  | 1 | 项
A.设备总计：

## 1#会议室（约127㎡）
1#会议室
序号 | 产品描述名称 | 技术参数 | 品牌 | 产品型号 | 数量 | 单位 | 单价 | 总价 | 说明
1、显示系统
1 | 电动投影幕 | 3050*2480( 总长3260） |  |  | 1 | 幅
2 | 投影机 | l真实分辨率:≧1920 x1080, 兼容3840 x 2160 60Hz l4000流明高亮度输出与高对比度 20000:1 l兼容4K画质 lHDR Like高动态范围（High-Dynamic Range）为画面带来更好的亮暗对比，呈现出更加自然，真实、鲜艳的画面，让用户可以看到更多的画面细节 lHDMI * 2 组,支援HDMI 1.4a 蓝光3D 格式 l颜色更真实，超广色域色轮满足HDTV l新一代技术(Dynamic Black)带来更高对比度 l专业的顏色表现，进阶的影像微调功能,四种Gamma 模式超过50 种顏色基调,可配合各种影视内容作调整 l高亮度设计完全满足一般家庭剧院和游戏使用而且不需要做遮光处理 l完整支持蓝光3D & PC-3D lUSB A接口可替手机平板充电 内建3 W x1喇叭,让您身临其境 |  |  | 1 | 台
3 | 投影机吊架 | 1米 |  |  | 1 | 套
4 | 视频线 | 规格：3+6镀锡无氧铜 128编铝镁丝铝箔屏蔽 |  |  | 2 | 条
2、扩声系统（语言清晰、人声干净，采用无线话筒便于移动发言）
1 | 专业功放 | ★提供该产品型号的第三方检测报告并加盖原生产商公章； 产品特征 Class-D拓扑架构并集成开关电源设计，重量轻巧。 拥有高效率功率转换电路、功率输出强劲、电源消耗低、绿色环保。 前面板精确增益控制，有电源、信号、保护和消波的工作信号灯。 每通道独特全自动保护电路设计，保护功能有直流、过热、过载以及限幅。 自动变频散热风扇，使用功率越大转速越高，高可靠性运行和使用。 机器的轻巧以及强大的功率输出允许产品更多领域的应用。 采用平衡XLR输入接口和专业SPEAKON输出接口。 后排拨动开关用于选择立体声或桥接或单声道工作模式。 规格参数 8Ω立体声(输出)功率：2x300W 4Ω立体声(输出)功率：2x550W 8Ω桥接(输出)功率： 900W 频率响应：20Hz~20KHz(±0.5%) 总谐波失真(8Ω/1KHz) ：＜0.5%(20Hz~20KHz) 输入阻抗：平衡20K/不平衡10K 输入灵敏度：0.77V,1 V,1.4V 信噪比：＞100dB 分离度：＞70dB 阻尼系数：＞300dB 输出级：Class D 保护：短路，直流输出，过载，低压 通电延时：4S 输入：XLR母座 输出：SPEAKON 尺寸/(宽x高x深) ：482X44X355mm |  |  | 2 | 台
2 | 专业音箱 | ★提供环境管理认证证书，3.15诚信品牌证书；绿色节能产品证书以及该产品型号的第三方检测报告并加盖原生产商公章； 本音箱扬声器产品为两分频无源音箱，箱体表面喷黑色耐磨水性漆。运用高精度的分频系统确保声音清晰、饱满，穿透力强。音箱性能稳定，可靠耐用，适用范围广，覆盖射程远，声场饱满，频响宽，防啸叫能力强，适用于各种的环境场合。音箱安装方便快捷，配有安装吊挂架孔位，可挂墙安装，也可使用落地支架安装。 ◆ 规 格: 10寸/2分频 ◆ 颜 色: 白色、黑色 ◆ 材 质: 木料 ◆ 频率响应: 40Hz-19kHz ◆ 阻 抗: 8Ω ◆ 额定功率: 120W-240W ◆ 最大声压: 93dB SPL,115dB SPL peak ◆ 尺寸（高、宽、厚）：500*295*337mm ◆ 重 量：15.3kg ◆ 连接方式：NL4 |  |  | 4 | 只
3 | 支架 | 固定面板孔位尺寸（长*宽）： 140mm*65mm 箱体固定面板孔位尺寸（长*宽）： 128mm*70mm 设备面板尺寸：160mm*90mm |  |  | 4 | 只
4 | 调音台 | ★提供该产品型号的第三方检测报告并加盖原生产商公章 ◆ 带8路话筒输入，2路立体声输入。 ◆ 卡龙与6.35两用话筒输入接口，卡龙可选48V幻象供电开关。 ◆ 单声道输入配备高品质话筒放大器，提供高品质声音。 ◆ 1立体声总输出，4编组输出及4路辅助输出。（提供该接口截图及加盖原生产商品牌公章） ◆ 内建数字效果器，100种效果可供选择。 ◆ 效果脚踏开关插口，可外接效果脚踏开关。 ◆ 每通道有高、中、低3段EQ均衡调节。 ◆ EQ调节生效开关，可在原声与均衡调节随意切换。 ◆ 监听电平显示。 ◆ 外置式低噪声电源设计。 ◆ 备有录音输入输出功能。 ◆ 具有USB模块，支持蓝牙、USB输入，并且带USB录音功能。 ◆ 最大输出电平：19dBm (1KHz,THD=0.5%) ◆ 剩余噪声：-75dB ◆ 信噪比：71dB ◆ 等效噪声源输入电动势：-12dBm ◆ 耳机输出功率：40mw (1KHz,THD=0.5%，200Ω) ◆ 均衡：低频：80Hz±15dB 中频：2.5kHz±15dB 高频：12kHz±15dB ◆ 增益控制：单声道：-55dB～0 dB。立体声：-10dB～0dB ◆ 频率响应：20Hz～20kHz (+1dB，-3dB) ◆ 总谐波失真+噪声：≤0.05% (1KHz，0.775V） ◆ 电源适配器：INPUT 220V ~ 50Hz 33W；OUTPUT AC18Vx2 ~ 800mA 28VA ◆ 尺寸：488mm*440mm*90mm |  |  | 1 | 台
5 | 音频处理器 | ★提供该产品型号的第三方检测报告并加盖原生产商公章； 功能特点; ◆ 采用96KHz采样处理的音频处理器，32-bit 高精度DSP处理器，及高性能24-bit A/D及D/A转换器，高音质保证； ◆ 有2进4出、2进6出、3进6出选择，可灵活组合各类型音频系统； ◆ 每路输入均设有31段图示均衡GEQ+10段PEQ,输出设有10段PEQ； ◆ 每路输入通道均设有增益、相位、延时、静音的功能及每路输出通道均设有增益、相位、分频、压限、静音、延时的功能； ◆ 每路输出延时均可调，最长可达1000MS，最小调整步距为0.021MS； ◆ 输入输出通道可实现全路由，并可同步多个输出通道联调所有参数以及通道参数拷贝功能； ◆ 可变高/低通滤波器的斜率均可设置，其中贝塞尔（Bessel）,巴特活斯（Butterworth）设置为12dB、18dB、24dB每倍频程，林克维茨-瑞莱（Linkwitz-Riley）可设置为12dB、18dB、24dB、36dB、48dB 每倍频程； ◆ 每台机器均可根据用户需要存储，最多可存储12种用户程序； ◆ 设有面板操作锁，以防止误操作而导致的工作状态紊乱； ◆ 设有USB、RS485和RS232多种控制方式，通过RS485接口可级联，且设有RS232串口，可通过第三方做远程编辑和控制。 技术参数: 输入输出通道: 2X4 2X6 3X6 静音: 每通道设立控制 延时: 调节范围：0-1000ms 极性: 同相&反相 均衡: 每路输入通道有31段GEQ和10段PEQ. 在PEQ状态下调整参数为:中心频率点：20Hz-20KHz，步进:1Hz,,增益：±20dB，步距：0.1dB.Q值:0.404到28.8 输出通道: 静音: 每个通道设立单独静音控制 混合: 每个输出通道可单独选择不同的输入通道，也可以选择输入通道的任意组合 增益: 调节范围：-36dB到+12dB，步距为0.1dB 延时: 每个输入通道有单独延时控制，调节范围0-1000ms. 极性: 同相&反相 均衡: 每个通道可设10段均衡，有PEQ/LO-shelf/Hi-shelf可选 分频器: 低通滤波器（LPF）, 高通滤波器（HPF）, 滤波器类型(PF Mode)：LinkwitzRiley/Bessel/Butterworth,分频点：20Hz-20KHz , 衰减斜率：12dB/oct、18dB/oct、24dB/oct、48dB/oct 压缩器: 每个输出通道可单独设置压缩器,可调整参数为:门限值：±20dBμ，步距Step:0.05dBμ, 起动时间：03ms-100ms，<1ms步距:0.1ms；>1ms，步距:1ms ,释放时间：2倍、4倍、6倍、8倍、16倍、32倍起动时间 处理器: 255MHz 主频 96KHz采样频率32-bit DSP处理器，24-bitA/D及D/A转换 显示: 2X24LCD蓝色背光显示设置,8段LED显示输入/输出电平显示 输入阻抗: 平衡：20KΩ 输出阻抗: 平衡：100Ω 输入范围: ≤17dBu 频率响应: 20Hz-20KHz(0~-0.5dB) 信噪比: ＞110dB 失真度: ＜0.01% （Output=0dBu/1KHz） 通道分离度: ＞80dB(1KHz) |  |  | 1 | 台
6 | 无线话筒 | ★提供该产品型号的第三方检测报告并加盖原生产商公章； ◆ 采用全新设计的EIA国际标准规格1U的金属机箱，真分集接收组成双通道接收机； ◆ 面板采用LCD液晶显示屏，一目了然的显示各项功能与数据并以易于操作的飞梭旋钮取代传统复杂的按键操作； ◆ 独家开发的高频高动态范围电路，提升互调动态之性能，大幅降低谐波干扰，以增加更多同时使用互不干扰的频道数； ◆ 快速精确的数字式自动选讯接收，消除断讯，延长接收距离及提升接收的稳定度，可20套叠机同时使用，广泛用于多人同时演讲或演唱的大型活动； ◆ 音质采用纯数字处理方式，让麦克风的无线传输质量几乎达到有线传输的水平； ◆ 独创的纯数字高保真音频处理技术，彻底消除模拟系统的压缩杂音，使再生波形一样，确保原音完美重现； ◆ 纯数字式无线传输的全音域音质，不会随着接收讯号强弱或使用距离而改变； ◆ 工作距离：300米； 无线接收机 载波频段：UHF610～937MHz 调制方式：宽带FM 通道数：双通道 振荡方式：PLL相位锁定频率合成 灵敏度：在偏移度等于25kHz，输入6dBv时，S/N>60dB 频带宽度：30MHz 最大偏移度：±45kHZ 音频频率响应：45Hz～18kHz(±3dB) 综合信噪比：>105dB 综合失真：<0.7％@1KHz。 工作距离：300米(在理想环境的情况下) 工作环境温度：-10~50 手持发射器 载波频段：UHF610～937MHZ 振荡方式：PLL相位锁定频率合成 谐波幅射：<65dBm 最大偏移度：±45kHz 频率响应；45Hz～18kHz(±3dB) RF功率输出：10MW 拾音头：动圈式 电池：AA×2 电流消耗：≤100mA 连续工作时间：>8小时 |  |  | 1 | 套
7 | 电源管理器 | ★提供该产品型号的第三方检测报告并加盖原生产商公章； 电源时序器具有2寸彩色TFT屏幕，可显示当前电压、时间、通道开关状态、场景模式与级联状态，8路大功率电源输出，带有欠压、过压检测与报警，可定时开关机，保存调用预设场景，可单独对每路通道单独控制开关与延时，配有RS232接口，可受中控控制，可多台设备级联，自动检测与设置设备ID，最多支持256台级联使用。 ◆ 输入电压：AC220V/50Hz ◆ 额定功率：3200W 3*2.5平方交流电源线 ◆ 单路输出最大电流：10A ◆ USB DC 5V 800mA供电 ◆ 显示方式：320*240 TFT屏幕 ◆ 输入方式：3*2.5平方交流电源线，不带插头，可与空气开关连接 ◆ 输出方式：8路电源输出，标准通用三芯插座 ◆ 功能：打开时由通道1到通道8逐个顺序启动，关闭时由通道8到通道1逐个关闭，每路之间动作时间可设置为0-999秒 ◆ 欠压过压保护：欠压（120-190V） 过压（240-290V） ◆ 定时设置：每日/每周重复开关 ◆ 10组开关场景保存与调用 ◆ 开关/指示：每路可单独手动开关，每路通电状态屏幕显示 ◆ 出厂配置：主机、说明书、合格证、保修卡 ◆ 重量：4.5KG ◆ 尺寸：484*280*45mm |  |  | 1 | 台
3、辅助材料
1 | 机柜 | 宽600*深600*高1200mm |  |  | 1 | 套
2 | 音频连接线 | 1.8米音频连接线：卡侬头（母）*1卡侬头（公）*1，线径：0.3mm |  |  | 12 | 根
3 | 音频连接线 | 1.8米音频连接线：6.35话筒插头*2，线径：0.3mm |  |  | 1 | 根
4 | 音频连接线 | 1.8米音频连接线：3.5（耳机插头）*1,6.35话筒插头*2,线径：0.3mm |  |  | 1 | 根
5 | 音箱线 | 线径：10mm 芯数：307芯*2，总芯数614 平方数：2.5平方*2，共5平方 |  |  | 160 | 米
6 | 电源线 | RVV电线电缆 国标纯铜环保 RVV3*1.5 200米 |  |  | 100 | 米
7 | 其他辅材 | JDG20/25 /32绝缘胶布、电烙铁、万用表等 |  |  | 1 | 批
8 | 六类网线 | 双绞线，一箱305米 |  |  | 1 | 箱
4、安装调试
1 | 安装调试费 |  |  |  | 1 | 项
总计：

## 2#会议室（约50㎡）
2#会议室
序号 | 产品描述名称 | 技术参数 | 品牌 | 产品型号 | 数量 | 单位 | 单价 | 总价 | 说明
1、显示系统
1 | 电动投影幕 | 3050*2480( 总长3260） |  |  | 1 | 幅
2 | 投影机 | l真实分辨率:≧1920 x1080, 兼容3840 x 2160 60Hz l4000流明高亮度输出与高对比度 20000:1 l兼容4K画质 lHDR Like高动态范围（High-Dynamic Range）为画面带来更好的亮暗对比，呈现出更加自然，真实、鲜艳的画面，让用户可以看到更多的画面细节 lHDMI * 2 组,支援HDMI 1.4a 蓝光3D 格式 l颜色更真实，超广色域色轮满足HDTV l新一代技术(Dynamic Black)带来更高对比度 l专业的顏色表现，进阶的影像微调功能,四种Gamma 模式超过50 种顏色基调,可配合各种影视内容作调整 l高亮度设计完全满足一般家庭剧院和游戏使用而且不需要做遮光处理 l完整支持蓝光3D & PC-3D lUSB A接口可替手机平板充电 内建3 W x1喇叭,让您身临其境 |  |  | 1 | 台
3 | 投影机吊架 | 1米 |  |  | 1 | 套
4 | 视频线 | 规格：3+6镀锡无氧铜 128编铝镁丝铝箔屏蔽 |  |  | 2 | 条
2、扩声系统（语言清晰、人声干净，采用无线话筒便于移动发言）
1 | 专业功放 | ★提供该产品型号的第三方检测报告并加盖原生产商公章； 产品特征 Class-D拓扑架构并集成开关电源设计，重量轻巧。 拥有高效率功率转换电路、功率输出强劲、电源消耗低、绿色环保。 前面板精确增益控制，有电源、信号、保护和消波的工作信号灯。 每通道独特全自动保护电路设计，保护功能有直流、过热、过载以及限幅。 自动变频散热风扇，使用功率越大转速越高，高可靠性运行和使用。 机器的轻巧以及强大的功率输出允许产品更多领域的应用。 采用平衡XLR输入接口和专业SPEAKON输出接口。 后排拨动开关用于选择立体声或桥接或单声道工作模式。 规格参数 8Ω立体声(输出)功率：2x300W 4Ω立体声(输出)功率：2x550W 8Ω桥接(输出)功率： 900W 频率响应：20Hz~20KHz(±0.5%) 总谐波失真(8Ω/1KHz) ：＜0.5%(20Hz~20KHz) 输入阻抗：平衡20K/不平衡10K 输入灵敏度：0.77V,1 V,1.4V 信噪比：＞100dB 分离度：＞70dB 阻尼系数：＞300dB 输出级：Class D 保护：短路，直流输出，过载，低压 通电延时：4S 输入：XLR母座 输出：SPEAKON 尺寸/(宽x高x深) ：482X44X355mm |  |  | 1 | 台
2 | 专业音箱 | ★提供该产品型号的第三方检测报告并加盖原生产商公章； 本音箱扬声器产品为两分频无源音箱，箱体表面喷黑色耐磨水性漆。运用高精度的分频系统确保声音清晰、饱满，穿透力强。音箱性能稳定，可靠耐用，适用范围广，覆盖射程远，声场饱满，频响宽，防啸叫能力强，适用于各种的环境场合。音箱安装方便快捷，配有安装吊挂架孔位，可挂墙安装，也可使用落地支架安装。 ◆ 规 格: 8寸/2分频 ◆ 颜 色: 白色、黑色 ◆ 材 质: 木料 ◆ 频率响应: 45Hz-19kHz ◆ 阻 抗: 8Ω ◆ 额定功率: 200W ◆ 最大声压: 88dB SPL,109dB SPL peak ◆ 尺寸（高、宽、厚）：424*258*282mm ◆ 重 量：10.2kg ◆ 连接方式：NL4 ◆ 出厂配置：音箱、说明书、合格证、保修卡 |  |  | 2 | 只
3 | 支架 | 固定面板孔位尺寸（长*宽）： 140mm*65mm 箱体固定面板孔位尺寸（长*宽）： 128mm*70mm 设备面板尺寸：160mm*90mm |  |  | 2 | 只
4 | 调音台 | ★提供该产品型号的第三方检测报告并加盖原生产商公章 ◆ 带8路话筒输入，2路立体声输入。 ◆ 卡龙与6.35两用话筒输入接口，卡龙可选48V幻象供电开关。 ◆ 单声道输入配备高品质话筒放大器，提供高品质声音。 ◆ 1立体声总输出，4编组输出及4路辅助输出。（提供该接口截图及加盖原生产商品牌公章） ◆ 内建数字效果器，100种效果可供选择。 ◆ 效果脚踏开关插口，可外接效果脚踏开关。 ◆ 每通道有高、中、低3段EQ均衡调节。 ◆ EQ调节生效开关，可在原声与均衡调节随意切换。 ◆ 监听电平显示。 ◆ 外置式低噪声电源设计。 ◆ 备有录音输入输出功能。 ◆ 具有USB模块，支持蓝牙、USB输入，并且带USB录音功能。 ◆ 最大输出电平：19dBm (1KHz,THD=0.5%) ◆ 剩余噪声：-75dB ◆ 信噪比：71dB ◆ 等效噪声源输入电动势：-12dBm ◆ 耳机输出功率：40mw (1KHz,THD=0.5%，200Ω) ◆ 均衡：低频：80Hz±15dB 中频：2.5kHz±15dB 高频：12kHz±15dB ◆ 增益控制：单声道：-55dB～0 dB。立体声：-10dB～0dB ◆ 频率响应：20Hz～20kHz (+1dB，-3dB) ◆ 总谐波失真+噪声：≤0.05% (1KHz，0.775V） ◆ 电源适配器：INPUT 220V ~ 50Hz 33W；OUTPUT AC18Vx2 ~ 800mA 28VA ◆ 尺寸：488mm*440mm*90mm |  |  | 1 | 台
5 | 音频处理器 | ★提供该产品型号的第三方检测报告并加盖原生产商公章； 功能特点; ◆ 采用96KHz采样处理的音频处理器，32-bit 高精度DSP处理器，及高性能24-bit A/D及D/A转换器，高音质保证； ◆ 有2进4出、2进6出、3进6出选择，可灵活组合各类型音频系统； ◆ 每路输入均设有31段图示均衡GEQ+10段PEQ,输出设有10段PEQ； ◆ 每路输入通道均设有增益、相位、延时、静音的功能及每路输出通道均设有增益、相位、分频、压限、静音、延时的功能； ◆ 每路输出延时均可调，最长可达1000MS，最小调整步距为0.021MS； ◆ 输入输出通道可实现全路由，并可同步多个输出通道联调所有参数以及通道参数拷贝功能； ◆ 可变高/低通滤波器的斜率均可设置，其中贝塞尔（Bessel）,巴特活斯（Butterworth）设置为12dB、18dB、24dB每倍频程，林克维茨-瑞莱（Linkwitz-Riley）可设置为12dB、18dB、24dB、36dB、48dB 每倍频程； ◆ 每台机器均可根据用户需要存储，最多可存储12种用户程序； ◆ 设有面板操作锁，以防止误操作而导致的工作状态紊乱； ◆ 设有USB、RS485和RS232多种控制方式，通过RS485接口可级联，且设有RS232串口，可通过第三方做远程编辑和控制。 技术参数: 输入输出通道: 2X4 2X6 3X6 静音: 每通道设立控制 延时: 调节范围：0-1000ms 极性: 同相&反相 均衡: 每路输入通道有31段GEQ和10段PEQ. 在PEQ状态下调整参数为:中心频率点：20Hz-20KHz，步进:1Hz,,增益：±20dB，步距：0.1dB.Q值:0.404到28.8 输出通道: 静音: 每个通道设立单独静音控制 混合: 每个输出通道可单独选择不同的输入通道，也可以选择输入通道的任意组合 增益: 调节范围：-36dB到+12dB，步距为0.1dB 延时: 每个输入通道有单独延时控制，调节范围0-1000ms. 极性: 同相&反相 均衡: 每个通道可设10段均衡，有PEQ/LO-shelf/Hi-shelf可选 分频器: 低通滤波器（LPF）, 高通滤波器（HPF）, 滤波器类型(PF Mode)：LinkwitzRiley/Bessel/Butterworth,分频点：20Hz-20KHz , 衰减斜率：12dB/oct、18dB/oct、24dB/oct、48dB/oct 压缩器: 每个输出通道可单独设置压缩器,可调整参数为:门限值：±20dBμ，步距Step:0.05dBμ, 起动时间：03ms-100ms，<1ms步距:0.1ms；>1ms，步距:1ms ,释放时间：2倍、4倍、6倍、8倍、16倍、32倍起动时间 处理器: 255MHz 主频 96KHz采样频率32-bit DSP处理器，24-bitA/D及D/A转换 显示: 2X24LCD蓝色背光显示设置,8段LED显示输入/输出电平显示 输入阻抗: 平衡：20KΩ 输出阻抗: 平衡：100Ω 输入范围: ≤17dBu 频率响应: 20Hz-20KHz(0~-0.5dB) 信噪比: ＞110dB 失真度: ＜0.01% （Output=0dBu/1KHz） 通道分离度: ＞80dB(1KHz) |  |  | 1 | 台
6 | 无线话筒 | ★提供该产品型号的第三方检测报告并加盖原生产商公章； ◆ 采用全新设计的EIA国际标准规格1U的金属机箱，真分集接收组成双通道接收机； ◆ 面板采用LCD液晶显示屏，一目了然的显示各项功能与数据并以易于操作的飞梭旋钮取代传统复杂的按键操作； ◆ 独家开发的高频高动态范围电路，提升互调动态之性能，大幅降低谐波干扰，以增加更多同时使用互不干扰的频道数； ◆ 快速精确的数字式自动选讯接收，消除断讯，延长接收距离及提升接收的稳定度，可20套叠机同时使用，广泛用于多人同时演讲或演唱的大型活动； ◆ 音质采用纯数字处理方式，让麦克风的无线传输质量几乎达到有线传输的水平； ◆ 独创的纯数字高保真音频处理技术，彻底消除模拟系统的压缩杂音，使再生波形一样，确保原音完美重现； ◆ 纯数字式无线传输的全音域音质，不会随着接收讯号强弱或使用距离而改变； ◆ 工作距离：300米； 无线接收机 载波频段：UHF610～937MHz 调制方式：宽带FM 通道数：双通道 振荡方式：PLL相位锁定频率合成 灵敏度：在偏移度等于25kHz，输入6dBv时，S/N>60dB 频带宽度：30MHz 最大偏移度：±45kHZ 音频频率响应：45Hz～18kHz(±3dB) 综合信噪比：>105dB 综合失真：<0.7％@1KHz。 工作距离：300米(在理想环境的情况下) 工作环境温度：-10~50 手持发射器 载波频段：UHF610～937MHZ 振荡方式：PLL相位锁定频率合成 谐波幅射：<65dBm 最大偏移度：±45kHz 频率响应；45Hz～18kHz(±3dB) RF功率输出：10MW 拾音头：动圈式 电池：AA×2 电流消耗：≤100mA 连续工作时间：>8小时 |  |  | 1 | 套
7 | 电源管理器 | ★提供该产品型号的第三方检测报告并加盖原生产商公章； 电源时序器具有2寸彩色TFT屏幕，可显示当前电压、时间、通道开关状态、场景模式与级联状态，8路大功率电源输出，带有欠压、过压检测与报警，可定时开关机，保存调用预设场景，可单独对每路通道单独控制开关与延时，配有RS232接口，可受中控控制，可多台设备级联，自动检测与设置设备ID，最多支持256台级联使用。 ◆ 输入电压：AC220V/50Hz ◆ 额定功率：3200W 3*2.5平方交流电源线 ◆ 单路输出最大电流：10A ◆ USB DC 5V 800mA供电 ◆ 显示方式：320*240 TFT屏幕 ◆ 输入方式：3*2.5平方交流电源线，不带插头，可与空气开关连接 ◆ 输出方式：8路电源输出，标准通用三芯插座 ◆ 功能：打开时由通道1到通道8逐个顺序启动，关闭时由通道8到通道1逐个关闭，每路之间动作时间可设置为0-999秒 ◆ 欠压过压保护：欠压（120-190V） 过压（240-290V） ◆ 定时设置：每日/每周重复开关 ◆ 10组开关场景保存与调用 ◆ 开关/指示：每路可单独手动开关，每路通电状态屏幕显示 ◆ 出厂配置：主机、说明书、合格证、保修卡 ◆ 重量：4.5KG ◆ 尺寸：484*280*45mm |  |  | 1 | 台
3、无线会讨系统
1 | 会议系统主机 | ★提供该产品型号的第三方检测报告并加盖原生产商公章； ◆ 符合国际标准，采用高性能工业级嵌入式处理器，系统稳定性强，速度快。 ◆ 数字化处理和传输技术，再多的设备也不受干扰，全数字传输，克服长距离传输的衰减问题，专用六芯带屏蔽线传输距离可达250米; ◆ 内置环境噪音消除器、数字均衡电路、自适应反馈抑器，可有效消除本地噪声，大幅提升会场声压级，有效防止啸叫; ◆ 连接方式采用6芯DIN带屏蔽线缆或超六类带屏蔽网线，可有效防止对线路的电磁干扰; ◆ 系统主机具有双机热备份模式功能，可把主机设为热备份模式级联进行系统备份; ◆ 4.3英寸真彩色触摸屏，内嵌式Linux智能控制系统，中文操作界面（可按客户要求定义相应的语言） ◆ 可触摸设置会议模式、系统音量调节、话筒管理、单元编号、摄像机参数、视像跟踪设置和倒计时设置以及茶水服务功能等 ◆ 会议模式：自由模式、轮替模式、限制模式、申请模式、计时模式、声控模式、PTT模式、VIP模式、无线模式（提供此功能截图及加盖原生产商公章）; ◆ 具有1组光纤音频接口。(选配) ◆ 具有2×30W功放模块，可直接外接音箱使用。(选配) ◆ 具有1路5V消防联动警报接口，此接口为扩展接口，可用于消防警报连接端口。 ◆ 具有USB录音功能，可对会议进行录音。 ◆ 支持48kHz音频采样频率，通道频率响应可达20Hz-20kHz; ◆ 主机可以集中调节会议单元的输出增益，并可设定设置音频调节锁定; ◆ 具有DATA网络控制接口，控制网线可延长至1000米连接管理会议。; ◆ 具备线路带电“热插拔”功能，让系统的安全性得到更大的保障; ◆ 系统可接入其它电容麦克风或动圈麦克风，为用户提供更多选择; ◆ 4路话筒输出六芯单元每路可接驳30个会议发言单元，单台主机可接驳120个会议单元。4路话筒输出网线单元每个接口可接驳15个会议发言单元，单台主机可接驳60个会议单元（可根据单元的功率大小和主缆线长度来定每路接驳数量）; ◆ 系统主机级联多台扩展主机可挂载255席表决单元或4096席发言单元同时进行会议。 ◆ 具备“手拉手”连接和环路连接多种方式，便于安装和维护; ◆ 具有中控接口，PC接口，可实现管理软件、中控、触控屏、手机等设备控制指令; ◆ 配合电话耦合器可以进行远程电话会议; ◆ 配合网络会议软件及视频会议终端，可实现远程视频会议; |  |  | 1 | 台
2 | 会议话筒 | 无线列席单元产品特性 ◆ 新颖的结构设计，符合人体工程学，塑料座方管电容话筒； ◆ 驻极体超心形指向性话筒； ◆ 抗手机、电磁、高频干扰能力； ◆ 具有4.3寸IPS全触摸显示屏，可设置话筒参数及显示话筒状态、系统菜单； ◆ 独立电源开关键，智能电路管理电池电量； ◆ 内置锂电池供电，带Type-C充电接口； ◆ 设有话筒开关按键，按下开关键，绿色 LED咪管指示灯亮，话筒为开启状态，关闭话筒需再按开关键； ◆ 阻尼调节结构，可以任意地将收音头调整到合适的位置； ◆ 附防风海绵罩，可减低在讲话时收到的喷气声及其他风声的情况出现； ◆ 具有视像跟踪功能，可广泛应用于会议、演讲、教学等各种场合。 技术参数： ◆ 指示灯：绿色LED开启话筒咪管灯环显示 ◆ 供电：DC 3.7V ◆ 消耗功率：待机≦1600mW, 开启话筒状态≦2100mW ◆ 麦克风类型：超心形指向性驻极体 ◆ 开关：电子轻触开关 ◆ 音频通信方式：超高频无线电波 ◆ 音频频率范围：610MHz - 664.75MHz ◆ 音频信道数：5路 ◆ 控制通信方式：无线433MHz频段 ◆ 控制频率范围：422.4MHz - 439.4MHz ◆ 控制信道数：16路 ◆ 接收灵敏度：-100dBm ◆ 咪管长度：240mm ◆ 底座规格（宽×深×高）：230×64×145mm ◆ 主席话筒具有主席优先功能键，可一键关闭所有代表话筒。 |  |  | 1 | 台
3 | 会议话筒 | 无线列席单元产品特性 ◆ 新颖的结构设计，符合人体工程学，塑料座方管电容话筒； ◆ 驻极体超心形指向性话筒； ◆ 抗手机、电磁、高频干扰能力； ◆ 具有4.3寸IPS全触摸显示屏，可设置话筒参数及显示话筒状态、系统菜单； ◆ 独立电源开关键，智能电路管理电池电量； ◆ 内置锂电池供电，带Type-C充电接口； ◆ 设有话筒开关按键，按下开关键，绿色 LED咪管指示灯亮，话筒为开启状态，关闭话筒需再按开关键； ◆ 阻尼调节结构，可以任意地将收音头调整到合适的位置； ◆ 附防风海绵罩，可减低在讲话时收到的喷气声及其他风声的情况出现； ◆ 具有视像跟踪功能，可广泛应用于会议、演讲、教学等各种场合。 技术参数： ◆ 指示灯：绿色LED开启话筒咪管灯环显示 ◆ 供电：DC 3.7V ◆ 消耗功率：待机≦1600mW, 开启话筒状态≦2100mW ◆ 麦克风类型：超心形指向性驻极体 ◆ 开关：电子轻触开关 ◆ 音频通信方式：超高频无线电波 ◆ 音频频率范围：610MHz - 664.75MHz ◆ 音频信道数：5路 ◆ 控制通信方式：无线433MHz频段 ◆ 控制频率范围：422.4MHz - 439.4MHz ◆ 控制信道数：16路 ◆ 接收灵敏度：-100dBm ◆ 咪管长度：240mm ◆ 底座规格（宽×深×高）：230×64×145mm ◆ 主席话筒具有主席优先功能键，可一键关闭所有代表话筒。 |  |  | 9 | 台
4 | 会议话筒处理器 | 双通道数字自适应反馈抑制器采用智能识别算法，专门针对会议室语音发言演讲、教室扩声等场景设计。可脱离计算机编程、调试，让现场人员轻松完成安装调试。数字自适应反馈抑制器，内置专用高速浮点数字信号处理器，自适应反馈（AFC）抑制和（ANC）降噪消除算法，可以根据环境自动搜寻并处理和锁定陷波频点，有效的消除掉系统的啸叫声和噪音，从而提高话筒的拾音和改善音质。双通道输出，混音模式与立体声模式自由切换，使应用场合更加广泛。 产品规格 ◆ 供电电压：AC220V / 50-60Hz ◆ 功耗：10W ◆ 2.8寸IPS显示屏，配合设置旋钮可设置抑制器各项参数功能 ◆ 两路卡龙与6.35两用话筒输入接口，卡龙可选48V幻象供电开关。 ◆ 两路莲花输入接口。 ◆ 输入增益：0-21dB可调 ◆ 线路输入阻抗：20kΩ ◆ 两路卡龙、6.35mm输出接口，两路莲花输出接口。 ◆ 混音模式与立体声模式切换开关 ◆ 线路输出阻抗：200Ω ◆ 抑制啸叫方式：移频+自适应反馈抑制 ◆ 双通道，每通道可设1-50个频率自动搜寻反馈抑制点 ◆ 反馈抑制时间：≤0.4s @ 1KHz ◆ 抑制深度：-10dB ◆ 移频量：0-7Hz可设 ◆ 失真：<0.1%@ 1KHz ◆ 信噪比：>90dB ◆ 信号延迟：7ms ◆ 采样率：48kHz ◆ 数字处理：采用32bit 450MHZ高速DSP ◆ 频率响应：20Hz-20kHz，可在此范围内设置高通、低通频率 ◆ 输入接口：卡龙或6.35mm、莲花接口 ◆ 输出接口：卡龙或6.35mm、莲花接口 ◆ 尺寸(长*宽*高)：420*205*44mm |  |  | 1 | 台
5 | 发射器 | 无线部分音频信道和控制信道皆采用无线方式传送，无需铺设电缆，信号覆盖范园内可任意移动，使会场布置便捷灵活。 无线路由器使用普通网线与主控机连接，长度可达180米。 针对会议应用独立研发的数据通信算法，使信号范围内，系统响应速度不受列席单元多少影响。用户可灵活增减列席单元。出厂默认的单台无线路由器可挂载≦255席表决单元或≦1000席发言单元同时进行会议。 具有轮替1-2-3-4、限制1-2-3-4、主席专有多种会议发言模式，主控机可外接视像主机，实现会场列席单元的视像跟踪功能。 主控机采用全金属结构设计，庄重大方，美观得体。 1.1.1 系统总参数指标 无线信号覆盖范围：室内半径60米 音频频率响应：50Hz --- 15kHz 音频总增益：≦20dB 信噪比：>85dB 音频总谐波失真：≦0.8% 1.2.2技术指标 电源输入 DC12V-15V，1.0A-2.0A 消耗功率 < 7W 工作温度 -10℃ -- 40℃ 音频信道 通信方式 UHF无线方式(单向) 信道数 5路(1主席单元通道，4代表单元通道) 频率范围 频率段在640MHz --- 669.75MHz 范围内可供选择 调制方式 FM 接收灵敏度 -100dBm 控制信道 通信方式 无线方式(双向） 信道数 16 频率范围 422.4MHz -- 438.4MHz 调制方式 FSK 接收灵敏度 -100dBm 辐射功率 ≦+6dBm 频率偏差 <0.002 数据速率 100KBPS |  |  | 1 | 台
6 | 交换机 | 8口千兆非网管交换机 |  |  | 1 | 台
7 | 充电箱 | 功能特点 1.充电器可同时插满所有USB接口，供设备批量充电。 2.使用USB线充电，一端连接充电器一端连接会议单元，支持18W快充。 3.根据设备的耐受电流大小充电器会自动匹配合适的电流大小给设备充电，同时有过流保护功能，保证被充电单元的安全。 4.智能自动电路保护，所有USB插口均具有短路保护功能和自恢复功能。 技术参数 1.输入电压：100-240V AC 50/60Hz 2.充电接口（USB）：20个/200W 3.充电电压：5V/9V 4.充电电流：2A（最大） 5.颜色：黑色 6.尺寸（长×宽×高）：245×140×65(mm) 7.重量：1.68kg |  |  | 1 | 台
4、辅助材料
1 | 机柜 | 宽600*深600*高1200mm |  |  | 1 | 套
2 | 音频连接线 | 1.8米音频连接线：卡侬头（母）*1卡侬头（公）*1，线径：0.3mm |  |  | 12 | 根
3 | 音频连接线 | 1.8米音频连接线：6.35话筒插头*2，线径：0.3mm |  |  | 1 | 根
4 | 音频连接线 | 1.8米音频连接线：3.5（耳机插头）*1,6.35话筒插头*2,线径：0.3mm |  |  | 1 | 根
5 | 音箱线 | 线径：10mm 芯数：307芯*2，总芯数614 平方数：2.5平方*2，共5平方 |  |  | 80 | 米
6 | 电源线 | RVV电线电缆 国标纯铜环保 RVV2*1.5 200米 |  |  | 80 | 米
7 | 其他辅材 | JDG20/25 /32绝缘胶布、电烙铁、万用表等 |  |  | 1 | 批
8 | 六类网线 | 双绞线，一箱305米 |  |  | 1 | 箱
5、安装调试
1 | 安装调试费 |  |  |  | 1 | 项
总计：